## 时序检查 (Update)
设计版本
User检查人
检查时间
条目 | 描述 | 措施 | 状态
| 所有子模块合入大版本前单独执行OOC综合、实现，时序有20%的裕量了吗？ | 具体操作步骤： 1. 设置模块为OOC综合方式，执行OOC综合（在Sources窗口中选中模块，右键Set as Out-of-Context for Synthesis) 2. 打开综合后的设计在Tcl Console中执行如下命令： opt_design -> write_checkpoint -> place_design -> write_checkpoint -> route_design -> write_checkpoint 3. 打开route_design后的DCP （open_checkpoint) 4. 时序约束与分析，在Tcl Console中执行如下命令： reset_timing -> report_clock_networks -> create_clocks -> report_timing_summary 注意：如果目标Fmax为100MHz，此时应将其设置为120MHz
工程检查条件 | 有在全部缺省策略（综合和实现）下运行的版本吗？ | 作为工程的开始版本，使用 Synthesis->Synthesis Settings->Strategy : Vivado Synthesis Defaults Implementation->Implementation Settings->Strategy : Vivado Implementation Defaults 来运行工程有助于找出关键路径。
综合 | 综合（synth_design）
| 时序约束检查 | 请参考约束检查表格，确保设计时序约束完整
| DRC检查 | 请参考DRC检查表格，确保设计无明显DRC错误
| IO约束暂时不约束了吗？ | 开始做时序约束时，set_input_delay 和set_ouput_delay 可不必设置，等到获得一个时序满足的版本后再使用 Project Manager->Language Templates->Timing Constraints 和上行对接目标的TCO数据和下行对接目标的建立时间数据来约束。
| 综合关键告警（Critical Warning）检查 | 使用 Project Summary->Synthesis->Messages 检查
| 高扇出信号处理了吗？ | 使用命令report_high_fanout_nets -max_nets 20 查看，使用“MAX_FANOUT”属性或人工复制寄存器来控制（建议采用后者）。如果是复位或者时钟使能路径，请在代码各个子模块中手工复制寄存器。对于数据路径，各频率下的扇出要求如下： A.125Mhz 以下：<5000 B.125Mhz-250Mhz：<200 C.250Mhz 以上：<100 另外，对于要运行250Mhz以上的BRAM，存在多个级联时把地址总线扇出控制为4或者8，输入数据总线（datain）控制为4或者8
| 高逻辑级数都控制了吗？ | 使用命令set paths [get_timing_paths -max_paths 100000 -filter {LOGIC_LEVELS > 时钟频率要求的级数&& GROUP ==要检查的时钟}];report_timing -of_objects $paths -name lgpath 查看，采取Pipeline等手段来优化代码,不同频率对应的逻辑级数要求如下(US+LV与US一致）： A.< 125MHz： <= 18(US) ¦¦ <= 25(US+) B.125MHz-250MHz: <= 9 (US) ¦¦ <= 12(US+) C.250MHz-350MHz: <= 6 (US) ¦¦ <= 8 (US+) D.350MHz-400MHz: <= 5 (US) ¦¦ <= 7 (US+) E.400MHz-500MHz: <= 4 (US) ¦¦ <= 5 (US+) F. > 500MHz: < 3 (US) ¦¦ < 4 (US+) 注意：-max_paths 后的路径数量应该用时钟域中的实际路径数量来替代
| 单根同步单元控制信号（CE 和 reset）的个数合理吗 | report_utilization获得SLICE利用率：slice_util report_control_sets -verbose获得如下两个指标： ¦ Number of unique control sets: uni_set_num ¦ Unused register locations in slices containing registers: lost_reg_num 如果：uni_set_num / slice_num > 15%,需要进行分析； 如果：uni_set_num / slice_num > 25%，需要降低control set 如果：slice_util > 85% && lost_reg_num / reg_num > 2%，需要进行分析； 如果：slice_util > 90% && lost_reg_num / reg_num > 1%，需要降低control set 注：slice_num: total availabel slice; reg_num: total available registers
| 复位信号处理了吗？ | 能不用复位就不用复位，比如pipeline寄存器或者数据通路（非控制通路） 如果一定要用复位，推荐使用同步复位 异步复位需要对不同的时钟域分别至少3拍pipeline的同步化处理（可参考wp272)，并对同步化寄存器加上 (* ASYNC_REG="true" *) 属性
| 分DIE的模块处理了吗 （仅用于多DIE器件） | 1. 对每个DIE画单独的pblock，该pblock包含整个die的资源 2. 所有顶层下面的子模块都要分配到各自的plock中 3. 子模块的分配要充分考虑管腿定义，数据流向，跨DIE信号数量少等原则 4. 顶层子模块keep hierarchy 例子如下：(* keep_hierarchy = “yes” *) module bottom (in1, in2, in3, in4, out1, out2);或者 On Instance:(* keep_hierarchy = “yes” *)bottom u0 (.in1(in1), .in2(in2), .out1(temp1)); 5.代码规划时尽量减少跨DIE。对于必须跨DIE的信号，需要在代码里对源和目的各自至少打一拍pipeline,最好各自打两拍。 6. CPU模块会有控制信号和状态信号穿越Die，会占用Die间走线。如果有这种情况，需要在每个Die单独进行CPU地址译码。这样跨Die走线只有addr,datain,dataout,read/write 总线信号 7. 全局复位信号跨Die同样可能造成大量跨Die信号。需要在顶层子模块中增加对输入复位信号的pipeline。避免产生复位的寄存器到目的寄存器的路径跨Die
| 综合时序报告满足WNS>-0.3ns了吗？ | 使用Synthesized Design->Report Timing Summary 查看。 如果不满足，应分析关键路径并进行代码的时序优化，只有满足这条件才能往下运行布局布线
实现 | 优化(opt_design)
| 该步骤使用了吗？ | 缺省是使用的，不使用的话，Implementation->Implementation Settings->Implementation->opt_design的is_enabled不勾选
| 设计方法都合理了吗? | 使用report_methodology查看
| 优化时序报告满足WNS>-0.3ns了吗？ | 把优化的DCP文件（xxx_opt.dcp）用Vivado打开，然后Tools->Timing->Report Timing Summay查看时序情况
布局(place_design)
| 没有关键告警（Critical Warning）了吗？ | 使用 Project Summary->Implementation->Messages 检查
| 实现阶段的设计方法都合理了吗? | 使用report_methodology查看
| 哪些网路跨DIE？（仅用于多DIE器件） | 1. 查找跨代路径 （1）适用于placed_design和route_design生成的DCP report_timing -of [get_timing_paths -max_paths 100000 -filter {INTER_SLR_COMPENSATION != " "}] -name cross_slr_path （2）适用于placed_design 和 route_design生成的DCP （slace_lesser_than是可选的） set slr_list [get_timing_paths -max 1000 -slack_lesser_than 0 -filter \ {INTER_SLR_COMPENSATION != ""}] show_objects -name crossing_cells [get_cells -of_objects $ DIE_nets] 2. 检查这些跨代信号是否和预期的相符 3. 检查这些跨代信号源和目的寄存器是否有pipleline
| 布局时序报告满足WNS>-0.3ns了吗？ | 把布局的DCP文件（xxx_placed.dcp）用Vivado打开，然后Tools->Timing->Report Timing Summay查看时序情况
布局后物理优化(phys_opt_design )
| 使用该步骤还是不使用？（缺省下，不使用该步骤） | 使用的话，Implementation->Implementation Settings->Implementation->Post-Place phys_opt_design的is_enabled勾选。
| 使用该步骤的话满足WNS>-0.3ns了吗? | 把布局后物理优化的DCP文件（xxx_physopt.dcp）用Vivado打开，然后Tools->Timing->Report Timing Summay查看时序情况
布线(route_design)
| 没有关键告警（Critical Warning）了吗？ | 使用 Project Summary->Implementation->Messages 检查
| 时序全满足了吗？WNS/TNS>=0;WHS/THS>=0;WPWS/TPWs>=0 | 使用Tools->Timing->Report_timing_summay查看时序情况，如果满足了就没必要使用下面的布线后物理优化步骤
布线后物理优化(phys_opt_design )
| 使用该步骤还是不使用？（缺省下，不使用该步骤） | 使用的话，Implementation->Implementation Settings->Implementation->Post-Route phys_opt_design的is_enabled勾选。
| 时序全满足了吗？WNS/TNS>=0;WHS/THS>=0;WPWS/TPWs>=0 | 把布线后物理优化的DCP文件（xxx_postroute_physopt.dcp）用Vivado打开，然后Tools->Timing->Report Timing Summay查看时序情况 时序满足的话，设计结束。
附录：
| 时序收敛用户手册UG949链接： | http://www.xilinx.com/support/documentation/sw_manuals/ug949-vivado-design-methodology.pdf

## DRC检查
条目 | 描述 | 措施 | 状态
启动Methodology检查 | Methodology检查可以在打开的Design或者Checkpoint中启动。 | 打开的Design分为Elaboration、Synthesis和Implementation三种，都可以通过点击"Report Methodology"按钮进行启动。在打开的Checkpoint中则需要使用report_methodology命令来启动。建议在Elaboration、Synthesis及Implementation三个阶段都进行Methodology检查，三个阶段所检查的项目会有所不同。
RTL相关规则
RCCL-1 | 逻辑电路串入时钟网络 | 考虑使用门控时钟，或者优化代码删除串入时钟网络的电路，确保得到干净的时钟网络。
RCBG-1 | 时钟信号连接到黑盒(Block Box)模块 | 如果连接到黑盒的时钟已经有buffer驱动，需要确认黑盒内部是否有其他的buffer驱动该时钟网络。
RRRS-1 | RAM_STYLE属性被使用 | 需要确认该属性设置(block，distributed，register，ultra)是否合理。
RAMD-1 | MARK_DEBUG属性阻碍时序优化 | 删除代码中的MARK_DEBUG属性。
RFCF-1 | 进位链(CARRY8)高扇出 | 优化代码，尽量避免carry8的高扇出。
RFFH-1 | 寄存器高扇出 | 对高扇出的寄存器进行复制。
RFRA-1 | RAM的地址信号具有高扇出 | 优化代码，减少地址信号的扇出。
RFRC-1 | RAM的控制信号具有高扇出 | 优化代码，减少控制信号的扇出。
Netlist相关规则
CKLD-1 | 时钟网络没有buffer驱动 | 时钟网络没有buffer驱动且负载较多，则需要增加buffer驱动。
CKLD-2 | 时钟网络直接由IO驱动 | 由IO输入的时钟网络需要增加时钟buffer驱动。
Clocking相关规则
CLKC-3 | 时钟buffer有LOC约束 | 使用CLOCK_REGION属性替代LOC约束，给工具更灵活的布局选择。
CLKC-4 | BUFGCE-BUFGCE级联 | 删除没有必要级联的时钟buffer。
CLKC-5 | BUFGCE-BUFG级联 | 删除没有必要级联的时钟buffer。
CLKC-6 | BUFGCE_DIV-BUFG级联 | 删除没有必要级联的时钟buffer。
CLKC-7 | BUFG_GT-BUFGCE_DIV级联 | 删除没有必要级联的时钟buffer。
Synthesis相关规则
SYNTH-4 | Block RAM深度太浅 | 考虑使用分布式(distributed)RAM，或者将多个小的Block RAM合并为一个较大的Block RAM。
SYNTH-6 | Block RAM缺少输出寄存器 | 需要增加Block RAM的输出寄存器(output register)，以优化其时序结果。
SYNTH-16 | Block RAM读写地址冲突 | 增加地址仲裁电路，以避免读写地址冲突。
SYNTH-8 | 加法器(adder)被共享 | 对加法器输入信号使用KEEP属性，防止加法器被共享，以优化其时序结果。
SYNTH-9 | 用LUT实现的乘法器(multiplier) | 如果需要使用DSP48来实现该乘法，可以对相关寄存器使用USE_DSP48属性。
SYNTH-10 | 宽位宽乘法器(multiplier) | 优化代码，避免宽位宽乘法器的使用。
SYNTH-11 | DSP缺少输出寄存器 | 需要增加输出寄存器(output register)，以优化其时序结果。
SYNTH-12 | DSP缺少输入寄存器 | 需要增加输入寄存器(input register)，以优化其时序结果。
Timing相关规则
TIMING-1 | 错误的时钟波形(waveform)参数 | 使用report_clocks命令确认时钟当前的周期(period)以及波形(waveform)参数是否正确，否则需要修改相关的时钟约束。
TIMING-2 | 时钟被建立(create)在错误的引脚(pin) | 修改相关约束，时钟需要建立在正确的引脚，如输入端口(input port)或者没有时间弧(Timing arc)的原始输出脚(primitive output pin)。
TIMING-3 | 时钟被建立(create)在CMB的引脚(pin)或网络(net) | 修改相关约束，CMB(PLL/MMCM）输出的时钟通常不需要重新定义。
TIMING-6 | 两个时钟之间没有共同的源时钟 | 对于没有共同源时钟的两个时钟域之间的路径，需要增加适当的时序约束(false_path、max_delay或multicycle)。
TIMING-10 | 同步寄存器缺少ASYNC_REG属性 | 对于时钟同步寄存器需要增加ASYNC_REG=TRUE属性，使其尽量布局到一个CLB内。
TIMING-11 | 不适合的datapath_only选项用于set_max_delay | datapath_only选项只推荐用于源及目的时钟没有确定相位关系的情况。datapath_only会使工具忽略掉CDC路径的保持时间的约束。
TIMING-14 | LUT串入时钟网络 | 优化代码删除串入时钟网络的LUT，确保得到干净的时钟网络。如果是需要做时钟选择，建议使用BUFGMUX。
TIMING-15 | CDC路径有较大的保持(hold)时间违例(violation) | 原因可能是两个时钟之间的skew较大，需要优化时钟方案，减少skew。如果保持时间可以忽略，建议使用set_max_delay -datapath_only约束。
TIMING-18 | 输入/输出端口缺少延时(delay)约束 | 如果确实需要增加输入/输出端口的延时约束，需要使用set_input_delay或set_output_delay约束。
TIMING-20 | 锁存器(Latch)无时钟驱动 | 锁存器的引脚(G)需要连接到一个频率约束的时钟信号，如果不能给出该信号的频率，工具无法对锁存器进行时序分析，功能可能无法保证。建议需要优化代码，减少锁存器的使用。
TIMING-24 | max_delay约束被覆盖 | 某些max_delay约束(特别是IP内部的)被set_clock_groups或者set_false_path -from [get_clocks *] -to [get_clocks *]所覆盖，造成该约束未生效。需要优化约束，将相关的约束改为set_false_path -from [get_cells *] -to [get_cells *]或者set_false_path -from [get_pins *] -to [get_pins *]。
TIMING-28 | 约束中使用衍生时钟(generated clock)的名字 | 如果代码发生改变，可能会使衍生时钟的名字发生变化，从而造成该约束不生效。建议使用get_clocks -of_objects [get_pins *]来约束衍生时钟
XDC相关规则
XDCB-1 | 约束关联过多的目标(大于1000) | 建议减少约束中通配符覆盖的目标数量。
XDCC-1 | 时钟约束重复定义 | 有一些在IP Core内部已经定义了的时钟，不需要再进行重新定义。
XDCH-1 | 多周期约束缺少保持时间(hold)选项 | 在进行多周期(multicycle)约束时，setup和hold的时序要求都需要明确。

## 约束检查
条目 | 描述 | 措施 | 状态
启动Timing相关的检查 | Timing相关的检查可以在打开的Design或者Checkpoint中启动。 | 在打开的Synthesis Design。可以通过点击相应的菜单按钮或者使用tcl命令来启动Timing相关的检查项目。
是否有时钟漏约 | 检查设计中是否存在没有约束频率的时钟网络 | 使用命令check_timing。注意查看no_clock的内部单元。
检查时钟网络 | 检查设计中的时钟频率(period)、波形(waveform)以及源时钟(primary clock)与衍生时钟(generated clock)之间的衍生关系等信息。 | 使用命令report_clocks可以打印出设计中所有时钟网络的相关信息。注意，漏约束的时钟在这里不会显示出来。也可以使用命令report_clocks -file *.rpt将相关信息存储到文件中进行查看。注意Attributes项，为P表示该时钟是源时钟，为P,G表示该时钟是衍生时钟。
是否有不合理的CDC路径约束 | 检查跨时钟域(Clock Domain Cross)路径的时序约束是否合理。所谓合理就是指在不改变逻辑功能的情况下，工具能够容易满足路径的时序要求。 | 选择菜单按钮Tools-->Timing-->Report Clock Interaction，报告会列举出设计中所有的同步时钟域路径以及异步时钟域路径的相关信息。注意，漏约束的时钟的路径在这里不会显示出来。1. 查看Path Req(WNS)项是否存在数值特别小(通常小于1，默认单位为ns)，或者没有数值的情况。 2. 查看Common Primary Clock项是否有显示为No的情况。 3. 查看Inter-Clock Constraints项是否有显示为unsafe的情况。 如果有出现上述三种情况中的任何一种，建议用鼠标右键点击该行，在弹出的菜单中选择Report Timing，导出该类CDC路径的时序报告。在时序报告中查看任意一条路径的Setup的详细报告，注意查看Summary项下面的Requirement的值，这个值就是该类CDC路径的确切的Path Req(WNS)的值。如果发现Path Req(WNS)值不合理，则需要对该类CDC路径增加相应的Exception约束(false_path、max_delay等)。
是否有未生效的约束 | 检查设计中的所有约束(包括客户定义的约束以及由IP Core引入的约束)是否存在语法错误，或者未匹配到正确目标等情况。 | 选择菜单按钮Tools-->Edit Timing Constraints，在打开的Timing Constraints窗口中点击Filter Constraints图标，然后选择Show invalid constraints，即可将未生效的约束显示出来。也可以使用命令write_xdc -constraints invalid *.xdc将未生效的约束存储到文件中进行查看。注意，如果存在有set_max_delay约束被set_false_path或set_clock_groups覆盖的情况，该条set_max_delay约束在此处不会被认为是未生效的约束。需要运行Methodology检查，查看是否存在Timing-24告警。